## Hoja1
Introducción de datos. Fórmula de Manning
Ven-Te-Chow
|  | Metal liso | 0.01
|  | Hormigón | 0.014
Caudal (m3/s) | 0.31015 | Terreno natural en roca lisa | 0.035
|  | Terreno natural en tierra con poca vegetación | 0.027
Longitud (m) | 21.36 | Terreno natural en tierra con vegetación abundante | 0.08
Desnivel (m) | 1.12
Pendiente (m/m) | 0.052434
Diámetro (mm) | 350
Material | Hormigón
Coeficiente n | 0.014
Radio hidráulico | 0.0875
Velocidad (Manning) | 3.2237
Velocidad (Manning) | 3.2237